## 工程量清单
福州市农业农村局上洋小区16号楼二层修缮项目（200㎡）
工 程 量 清 单
招 标 人: |  | 造价咨询人:
| (单位盖章) |  | (单位盖章或资质专用章)
法定代表人 或其授权人: |  | 法定代表人 或其授权人:
| (签字或盖章) |  | (签字或盖章)
造价工程师:
(签字盖专用章)
编制时间： |  | 2026年08月15日

## 分部分项工程量清单与计价表
分部分项工程量清单与计价表
工程名称：福州市农业农村局上洋小区16号楼二层修缮项目（200㎡） | [6 empty] | 第1页 共2页
序号 | 项目编码 | 项目名称 | 项目特征描述 | 计量单位 | 工程量 | 金 额(元)
[6 empty] | 综合单价 |  | 合价
单体建筑 | [8 empty] | 单项工程(17房屋建筑与装饰)
房屋建筑与装饰工程 | [8 empty] | 单位工程(17房屋建筑与装饰)
一般建筑工程 | [8 empty] | 分项工程(17房屋建筑与装饰)
拆除工程
1 | 011606002001 | 墙柱面龙骨及饰面拆除 | (1)拆除轻钢龙骨双面石膏板隔墙 | m2 | 80.05
2 | BC001 | 卫生间拆除 | (1)洁具基座、地面瓷砖、洁具、洗手台、防潮板等拆除 (2)按建筑面积/m2 | m2 | 8.92
3 | 011610001001 | 门窗拆除 |  | 樘 | 6
4 | 011606002002 | 墙柱面龙骨及饰面拆除 | (1)拆除墙面铝塑板（部分含金属龙骨) | m2 | 130.96
新建工程
5 | 011207001001 | 墙面装饰板 | (1)75系列轻钢龙骨，双面石膏板隔墙 (2)轻钢龙骨 中距竖603mm以内、横1500mm以内 | m2 | 74.55
6 | 011101003001 | 细石混凝土楼地面 | (1)室外楼地面 (2)c20细石混凝土(50mm厚) | m2 | 3.6
装饰部分
7 | 011406001001 | 油漆涂料 | (1)刷强固一遍 (2)满刮腻子二遍、打磨 (3)乳胶漆一底两面 (4)自粘胶带板缝处理 | m2 | 586.73
8 | 011302001001 | 天棚吊顶 | (1)天棚修补 (2)装配式U型轻钢天棚龙骨 600*600 (3)双层纸面石膏板天棚面层 | m2 | 54
9 | 011406001002 | 楼梯间天棚油漆涂料 | (1)刷强固一遍 (2)满刮腻子二遍、打磨 (3)乳胶漆一底两面 | m2 | 49.54
10 | 011406001003 | 楼梯踏步刷油漆 | (1)KCM耐磨漆（地面 三遍) | m2 | 45.52
11 | 011101005001 | 自流坪楼地面 | (1)无溶剂环氧树脂自流平楼地面(5mm厚) | m2 | 81.44
12 | 031004006001 | 大便器 | (1)瓷质蹲便器 | 组 | 1
13 | 031004010001 | 浴霸 | (1)民用电器安装(三合一浴霸安装) | 套 | 1
14 | 031006012001 | 热水器 | (1)60L 电热水器 (2)进出水管接入和喷淋设备等 | 台 | 1
15 | 010401012001 | 零星砌砖 | (1)M5水泥砂浆，实 | 项 | 1
分部分项工程量清单与计价表
工程名称：上洋小区16号楼二层200㎡场地修缮 | [6 empty] | 第2页 共2页
序号 | 项目编码 | 项目名称 | 项目特征描述 | 计量单位 | 工程量 | 金 额(元)
[6 empty] | 综合单价 |  | 合价
心砖砌筑蹲便器基座 (2)1：3水泥砂浆抹灰
16 | 010904002001 | 楼（地）面涂膜防水 | (1)卫生间 (2)聚氨酯防水涂料3mm厚四周反高墙体1.8m | m2 | 20.088
17 | 011102003001 | 块料楼地面 | (1)卫生间地面 (2)600*600防滑砖 (3)勾缝 | m2 | 5.962
18 | 011204003001 | 块料墙面 | (1)卫生间墙面 (2)400*800白色瓷砖 (3)勾缝 | m2 | 20.088
19 | 010801002001 | 木质门带套 | (1)成品木门安装(带门套成品装饰平开复合木门 单开) | 樘 | 1
20 | 010801002002 | 木质门带套 | (1)成品木门安装(带门套成品装饰平开复合木门 双开) | 樘 | 1
安装部分
21 | BC002 | 强弱电管线安装 | (1)按装修面积平米包干(含电管、配线、刨沟及修复，取孔、孔洞封堵、各房间接线盒、节能灯进户电缆、配电箱等） | m2 | 165
22 | 030412001001 | 普通灯具 | (1)吸顶灯 (2)本体安装、焊、压接线端子、接线，含底盒 | 套 | 20
23 | 030404034001 | 照明开关 | (1)单联单控开关 | 个 | 20
24 | 030404034002 | 照明开关 | (1)双联单控开关 | 个 | 8
25 | 030404034003 | 照明开关 | (1)三联单控开关 | 个 | 6
合 计

## 单价措施项目清单与计价表
单价措施项目清单与计价表
工程名称：福州市农业农村局上洋小区16号楼二层修缮项目（200㎡） | [6 empty] | 第1页 共1页
序号 | 项目编码 | 项目名称 | 项目特征描述 | 计量单位 | 工程量 | 金 额(元)
[6 empty] | 综合单价 |  | 合价
单体建筑 | [8 empty] | 单项工程(17房屋建筑与装饰)
房屋建筑与装饰工程 | [8 empty] | 单位工程(17房屋建筑与装饰)
一般建筑工程 | [8 empty] | 分项工程(17房屋建筑与装饰)
1 | 011708001001 | 二次搬运 | (1)建筑垃圾清理、人工搬运至一楼转车、外运（运距暂按15km） | 项 | 1
2 | 011701006001 | 满堂装饰脚手架 |  | m2 | 165
3 | BC003 | 保洁费 | (1)施工完毕，包含原有场地设备等，卫生清洁干净 | 项 | 1
合 计